## E183 分部分项工程项目清单与措施项目清单计价表（分部+子目
E.18：分部分项工程项目清单与措施项目清单计价表
工程名称：郴州理工职业技术学校器材室改造项目-建筑工程 标段： | [6 empty] | 第1页 共2页
序号 | 项目编码 | 项 目 名 称 | 项 目 特 征 描 述 | 计量 单位 | 工程量 | 金额(元)
[6 empty] | 综合单价 | 合 价 | 其中： 暂估价
|  | 分部分项工程费 |  |  | 0 |  |  | 0
|  | 拆除部分 |  |  | 0 |  |  | 0
1 | 011610001001 | 木门窗拆除 | 1.门窗洞口尺寸:1.2*2.1m; | 樘 | 2 |  |  | 0
1.1 | N1-121 | 木制门窗拆除 整樘木门 |  | 10m2 | 0.504 |  |  | 0
2 | 011610002001 | 金属门窗拆除 | 1.门窗洞口尺寸:2.1*1.4m; | 樘 | 2 |  |  | 0
2.1 | N1-130 | 金属、塑钢等门、窗拆除 铝合金、塑钢窗 |  | 10m2 | 0.588 |  |  | 0
3 | 011601001001 | 新开门窗洞 | 1.砌体名称:240砖墙拆门洞; | m3 | 3.084 |  |  | 0
3.1 | N1-53 | 砌体拆除 人机配合拆除 实心砖墙（实心砖） |  | 10m3 | 0.3084 |  |  | 0
4 | 011203002001 | 新开门窗洞口修补 | 1.基层类型、部位:门窗洞水泥砂浆修补; | m2 | 6.6528 |  |  | 0
4.1 | A12-8 | 墙面、墙裙抹水泥砂浆 零星项目 20mm |  | 100㎡ | 0.06653 |  |  | 0
5 | 011615001001 | 铝合金铁开孔 |  | 个 | 6 |  |  | 0
5.1 | BCZM0001 | 铝合金铁开孔 |  | 个 | 6 |  |  | 0
6 | 010103002001 | 拆除建筑垃圾外运 | 1.废弃料品种:拆除建筑垃圾; 2.运距:暂计19KM; | m3 | 3.5208 |  |  | 0
6.1 | N1-177 | 建筑垃圾运输 楼面运出垃圾 |  | 10m3 | 0.35208 |  |  | 0
6.2 | N1-178 + N1-179 *18换 | 建筑垃圾运输 建筑垃圾外运 运距1000m以内~实际运距(m):19000 |  | 10m3 | 0.35208 |  |  | 0
| 本页合计 | [6 empty] | 0
注：1.本表工程量清单项目综合的消耗量标准与E.19综合单价分析表综合的内容应相同；2.此表用于竣工结算时无暂估价栏。 |  | 0 | 0
|  |  | 投标人: |  |  | (盖章)
|  |  | 法定代表人或委托代理人: |  |  | (签章或盖章)
E.18：分部分项工程项目清单与措施项目清单计价表
工程名称：郴州理工职业技术学校器材室改造项目-建筑工程 标段： | [6 empty] | 第2页 共2页
序号 | 项目编码 | 项 目 名 称 | 项 目 特 征 描 述 | 计量 单位 | 工程量 | 金额(元)
[6 empty] | 综合单价 | 合 价 | 其中： 暂估价
|  | 新建部分 |  |  | 0 |  |  | 0
7 | 010401012002 | 零星砌砖 封堵门洞 | 1.零星砌砖名称、部位:门窗洞封堵; 2.砖品种、规格、强度等级:标准砖; | m3 | 0.6048 |  |  | 0
7.1 | A4-50 | 零星砖砌体 |  | 10m3 | 0.06048 |  |  | 0
7.2 | A12-8 | 墙面、墙裙抹水泥砂浆 零星项目 20mm |  | 100㎡ | 0.0504 |  |  | 0
8 | 010510003001 | 过梁 | 1.预制钢筋混凝土过梁; | m3 | 0.6912 |  |  | 0
8.1 | A19-63 | 预制混凝土模板 过梁 木模板 |  | 10m3 | 0.06912 |  |  | 0
8.2 | A5-135换 | 预制混凝土构件制作 梁 过梁~ 换:商品混凝土（碎石） C30 |  | 10m3 | 0.06912 |  |  | 0
8.3 | A5-165 | 预制混凝土梁安装 单体(m3以内) 0.4 |  | 10m3 | 0.06912 |  |  | 0
8.4 | A5-145 | 预制混凝土构件运输 1类 运距5km以内 |  | 10m3 | 0.06912 |  |  | 0
| 本页合计 | [6 empty] | 0
| 合 计 | [6 empty] | 0
注：1.本表工程量清单项目综合的消耗量标准与E.19综合单价分析表综合的内容应相同；2.此表用于竣工结算时无暂估价栏。 |  | 0 | 0
|  |  | 投标人: |  |  | (盖章)
|  |  | 法定代表人或委托代理人: |  |  | (签章或盖章)
E.18：分部分项工程项目清单与措施项目清单计价表
工程名称：郴州理工职业技术学校器材室改造项目-装饰工程 标段： | [6 empty] | 第1页 共2页
序号 | 项目编码 | 项 目 名 称 | 项 目 特 征 描 述 | 计量 单位 | 工程量 | 金额(元)
[6 empty] | 综合单价 | 合 价 | 其中： 暂估价
|  | 分部分项工程费 |  |  | 0
|  | 地面装饰工程 |  |  | 0 |  |  | 0
1 | 010904002001 | 楼(地)面涂膜防水 | 1.楼地面防水 JS聚合物水泥基防水涂料 1.5mm厚 人工涂刷 | m2 | 308.05 |  |  | 0
1.1 | A8-155 | 楼地面防水 JS聚合物水泥基防水涂料 1.5mm厚 人工涂刷 |  | 100㎡ | 3.0805 |  |  | 0
2 | 011101001009 | 环氧地坪漆楼地面 | 1.整体面层 环氧树脂自流平地面 厚2mm | m2 | 252.46 |  |  | 0
2.1 | A11-13 | 整体面层 环氧树脂自流平地面 厚2mm |  | 100㎡ | 2.5246 |  |  | 0
3 | 011105001001 | 环氧树脂自流平踢脚线 | 1.整体面层 环氧树脂自流平踢脚线 厚2mm | m2 | 37.06 |  |  | 0
3.1 | A11-13 | 整体面层 环氧树脂自流平地面 厚2mm |  | 100㎡ | 0.3706 |  |  | 0
|  | 墙面装饰工程 |  |  | 0 |  |  | 0
4 | 011407001001 | 墙面喷刷涂料 | 1.喷(刷)刮涂料 满刮腻子两遍 内墙 2.抹灰面油漆 刷乳胶漆 抹灰面 三遍 | m2 | 425.841 |  |  | 0
4.1 | A15-116 | 喷(刷)刮涂料 满刮腻子两遍 内墙 |  | 100m2 | 4.2584 |  |  | 0
4.2 | A15-59 | 抹灰面油漆 刷乳胶漆 抹灰面 三遍 |  | 100m2 | 4.2584 |  |  | 0
|  | 天棚装饰工程 |  |  | 0 |  |  | 0
5 | 011407002001 | 天棚喷刷涂料 | 1.喷(刷)刮涂料 满刮腻子两遍 内墙 | m2 | 252.46 |  |  | 0
| 本页合计 | [6 empty] | 0
注：1.本表工程量清单项目综合的消耗量标准与E.19综合单价分析表综合的内容应相同；2.此表用于竣工结算时无暂估价栏。 |  | 0 | 0
|  |  | 投标人: |  |  | (盖章)
|  |  | 法定代表人或委托代理人: |  |  | (签章或盖章)
E.18：分部分项工程项目清单与措施项目清单计价表
工程名称：郴州理工职业技术学校器材室改造项目-装饰工程 标段： | [6 empty] | 第2页 共2页
序号 | 项目编码 | 项 目 名 称 | 项 目 特 征 描 述 | 计量 单位 | 工程量 | 金额(元)
[6 empty] | 综合单价 | 合 价 | 其中： 暂估价
5.1 | A15-116 | 喷(刷)刮涂料 满刮腻子两遍 内墙 | 2.抹灰面油漆 刷乳胶漆 抹灰面 三遍 | 100m2 | 2.5246
5.2 | A15-59 | 抹灰面油漆 刷乳胶漆 抹灰面 三遍 |  | 100m2 | 2.5246
|  | 门窗工程 |  |  | 0
6 | 010807001001 | 铝合金推拉窗 | 1.框、扇材质:铝合金推拉窗 1.4mm厚; 2.玻璃品种、厚度:双钢化中空玻璃 6+12A+6，白玻; | m2 | 7.2
6.1 | A14-9换 | 铝合金门窗(成品)安装 推拉窗~ 换:双钢化中空玻璃 6+12A+6，白玻~ 换:铝合金中空玻璃窗 成品 不含玻璃 |  | 100㎡ | 0.072
7 | 010802001001 | 铝合金边框地弹门 | 1.门框、扇材质:铝合金地弹门 1.8mm厚; 2.玻璃品种、厚度:平板钢化玻璃 10mm; | m2 | 7.38
7.1 | A14-6换 | 铝合金门窗(成品)安装 地弹门~ 换:平板钢化玻璃 10mm |  | 100㎡ | 0.0738
本页合计
合 计
注：1.本表工程量清单项目综合的消耗量标准与E.19综合单价分析表综合的内容应相同；2.此表用于竣工结算时无暂估价栏。 |  | 0 | 0
|  |  | 投标人: |  |  | (盖章)
|  |  | 法定代表人或委托代理人: |  |  | (签章或盖章)
E.18：分部分项工程项目清单与措施项目清单计价表
工程名称：郴州理工职业技术学校器材室改造项目-安装工程 标段： | [6 empty] | 第1页 共3页
序号 | 项目编码 | 项 目 名 称 | 项 目 特 征 描 述 | 计量 单位 | 工程量 | 金额(元)
[6 empty] | 综合单价 | 合 价 | 其中： 暂估价
|  | 分部分项工程费 |  |  | 0
1 | 030404017003 | 配电箱 | 1.成套配电箱安装 半周长（m） 1.5 | 台 | 1
1.1 | C4-315 | 成套配电箱安装 半周长（m） 1.5 |  | 台 | 1
2 | 030411002001 | 线槽 | 1.塑料线槽敷设 宽×高 39×19 | m | 266
2.1 | C4-1392 | 塑料线槽敷设 宽×高 39×19 |  | 10m | 26.6
3 | 030411006001 | 接线盒 | 1.接线盒安装 明装 普通接线盒 | 个 | 8
3.1 | C4-1637 | 接线盒安装 明装 普通接线盒 |  | 10个 | 0.8
4 | 030411004001 | 配线 BV2.5 | 1.线槽配线 导线截面（mm2以内） 2.5 | m | 756
4.1 | C4-1579 | 线槽配线 导线截面（mm2以内） 2.5 |  | 100m单线 | 7.56
5 | 030411004002 | 配线 BV-4 | 1.线槽配线 导线截面（mm2以内） 4 | m | 431
5.1 | C4-1580 | 线槽配线 导线截面（mm2以内） 6 |  | 100m单线 | 4.31
6 | 030411004003 | 配线 BV-6 | 1.线槽配线 导线截面（mm2以内） 6 | m | 166
6.1 | C4-1580 | 线槽配线 导线截面（mm2以内） 6 |  | 100m单线 | 1.66
7 | 030411004004 | 超六类网线 | 1.名称:超六类网线; 2.配线形式:线槽; | m | 200
7.1 | C5-133 | 双绞线缆 线槽/桥架/支架/流动地板内明布放 4对以内 |  | 100m | 2
本页合计
注：1.本表工程量清单项目综合的消耗量标准与E.19综合单价分析表综合的内容应相同；2.此表用于竣工结算时无暂估价栏。 |  | 0 | 0
|  |  | 投标人: |  |  | (盖章)
|  |  | 法定代表人或委托代理人: |  |  | (签章或盖章)
E.18：分部分项工程项目清单与措施项目清单计价表
工程名称：郴州理工职业技术学校器材室改造项目-安装工程 标段： | [6 empty] | 第2页 共3页
序号 | 项目编码 | 项 目 名 称 | 项 目 特 征 描 述 | 计量 单位 | 工程量 | 金额(元)
[6 empty] | 综合单价 | 合 价 | 其中： 暂估价
8 | 030412001001 | 普通灯具 | 1.名称:长条形LED灯（1200*100）; | 套 | 26
8.1 | C4-1645 | 方型吸顶灯 矩型罩 |  | 10套 | 2.6
9 | 030404035001 | 二极、三极明装插座 | 1.单相明插座 15A 5孔 2.接线盒安装 明装 普通接线盒 | 个 | 12
9.1 | C4-1928 | 单相明插座 15A 5孔 |  | 10套 | 1.2
9.2 | C4-1637 | 接线盒安装 明装 普通接线盒 |  | 10个 | 1.2
10 | 030404033001 | 排风扇 | 1.名称:排风扇; | 台 | 10
10.1 | C4-1981 | 风扇 轴流排气扇 |  | 台 | 10
11 | 030404035002 | 空调插座 | 1.单相明插座 30A 3孔 2.接线盒安装 明装 普通接线盒 | 个 | 3
11.1 | C4-1937 | 单相明插座 30A 3孔 |  | 10套 | 0.3
11.2 | C4-1637 | 接线盒安装 明装 普通接线盒 |  | 10个 | 0.3
12 | 030404034001 | 双联单控开关 | 1.开关 明装 2.接线盒安装 明装 普通接线盒 | 个 | 10
12.1 | C4-1906 | 跷板开关 明装 |  | 10套 | 1
12.2 | C4-1637 | 接线盒安装 明装 普通接线盒 |  | 10个 | 1
13 | 030404034002 | 单联双控开关 | 1.开关 明装 2.接线盒安装 明装 普通接线盒 | 个 | 2
13.1 | C4-1906 | 跷板开关 明装 |  | 10套 | 0.2
13.2 | C4-1637 | 接线盒安装 明装 普通接线盒 |  | 10个 | 0.2
本页合计
注：1.本表工程量清单项目综合的消耗量标准与E.19综合单价分析表综合的内容应相同；2.此表用于竣工结算时无暂估价栏。 |  | 0 | 0
|  |  | 投标人: |  |  | (盖章)
|  |  | 法定代表人或委托代理人: |  |  | (签章或盖章)
E.18：分部分项工程项目清单与措施项目清单计价表
工程名称：郴州理工职业技术学校器材室改造项目-安装工程 标段： | [6 empty] | 第3页 共3页
序号 | 项目编码 | 项 目 名 称 | 项 目 特 征 描 述 | 计量 单位 | 工程量 | 金额(元)
[6 empty] | 综合单价 | 合 价 | 其中： 暂估价
本页合计
合 计
注：1.本表工程量清单项目综合的消耗量标准与E.19综合单价分析表综合的内容应相同；2.此表用于竣工结算时无暂估价栏。 |  | 0 | 0
|  |  | 投标人: |  |  | (盖章)
|  |  | 法定代表人或委托代理人: |  |  | (签章或盖章)

## E183 分部分项工程项目清单与措施项目清单计价表（清单）
E.18：分部分项工程项目清单与措施项目清单计价表
工程名称：郴州理工职业技术学校器材室改造项目-建筑工程 标段： | [6 empty] | 第1页 共1页
序号 | 项目编码 | 项 目 名 称 | 项 目 特 征 描 述 | 计量 单位 | 工程量 | 金额(元)
[6 empty] | 综合单价 | 合 价 | 其中： 暂估价
|  | 分部分项工程费 |  |  | 0 | 0 | 4225.9 | 0
|  | 拆除部分 |  |  | 0 |  |  | 0
1 | 011610001001 | 木门窗拆除 | 1.门窗洞口尺寸:1.2*2.1m; | 樘 | 2 |  |  | 0
2 | 011610002001 | 金属门窗拆除 | 1.门窗洞口尺寸:2.1*1.4m; | 樘 | 2 |  |  | 0
3 | 011601001001 | 新开门窗洞 | 1.砌体名称:240砖墙拆门洞; | m3 | 3.084 |  |  | 0
4 | 011203002001 | 新开门窗洞口修补 | 1.基层类型、部位:门窗洞水泥砂浆修补; | m2 | 6.6528 |  |  | 0
5 | 011615001001 | 铝合金铁开孔 |  | 个 | 6 |  |  | 0
6 | 010103002001 | 拆除建筑垃圾外运 | 1.废弃料品种:拆除建筑垃圾; 2.运距:暂计19KM; | m3 | 3.5208 |  |  | 0
|  | 新建部分 |  |  | 0 |  |  | 0
7 | 010401012002 | 零星砌砖 封堵门洞 | 1.零星砌砖名称、部位:门窗洞封堵; 2.砖品种、规格、强度等级:标准砖; | m3 | 0.6048 |  |  | 0
8 | 010510003001 | 过梁 | 1.预制钢筋混凝土过梁; | m3 | 0.6912 |  |  | 0
| 本页合计 |  |  |  | 0 | 0 |  | 0
| 合 计 | [6 empty] | 0
注：1.本表工程量清单项目综合的消耗量标准与E.19综合单价分析表综合的内容应相同；2.此表用于竣工结算时无暂估价栏。 | [6 empty] | 0 | 0
[7 empty] | 0 | 0
E.18：分部分项工程项目清单与措施项目清单计价表
工程名称：郴州理工职业技术学校器材室改造项目-装饰工程 标段： | [6 empty] | 第1页 共1页
序号 | 项目编码 | 项 目 名 称 | 项 目 特 征 描 述 | 计量 单位 | 工程量 | 金额(元)
[6 empty] | 综合单价 | 合 价 | 其中： 暂估价
|  | 分部分项工程费 |  |  | 0
|  | 地面装饰工程 |  |  | 0
1 | 010904002001 | 楼(地)面涂膜防水 | 1.楼地面防水 JS聚合物水泥基防水涂料 1.5mm厚 人工涂刷 | m2 | 308.05
2 | 011101001009 | 环氧地坪漆楼地面 | 1.整体面层 环氧树脂自流平地面 厚2mm | m2 | 252.46
3 | 011105001001 | 环氧树脂自流平踢脚线 | 1.整体面层 环氧树脂自流平踢脚线 厚2mm | m2 | 37.06
|  | 墙面装饰工程 |  |  | 0
4 | 011407001001 | 墙面喷刷涂料 | 1.喷(刷)刮涂料 满刮腻子两遍 内墙 2.抹灰面油漆 刷乳胶漆 抹灰面 三遍 | m2 | 425.841
|  | 天棚装饰工程 |  |  | 0
5 | 011407002001 | 天棚喷刷涂料 | 1.喷(刷)刮涂料 满刮腻子两遍 内墙 2.抹灰面油漆 刷乳胶漆 抹灰面 三遍 | m2 | 252.46
|  | 门窗工程 |  |  | 0
6 | 010807001001 | 铝合金推拉窗 | 1.框、扇材质:铝合金推拉窗 1.4mm厚; 2.玻璃品种、厚度:双钢化中空玻璃 6+12A+6，白玻; | m2 | 7.2
7 | 010802001001 | 铝合金边框地弹门 | 1.门框、扇材质:铝合金地弹门 1.8mm厚; 2.玻璃品种、厚度:平板钢化玻璃 10mm; | m2 | 7.38
| 本页合计 |  |  |  | 0 | 0
合 计
注：1.本表工程量清单项目综合的消耗量标准与E.19综合单价分析表综合的内容应相同；2.此表用于竣工结算时无暂估价栏。 | [6 empty] | 0 | 0
E.18：分部分项工程项目清单与措施项目清单计价表
工程名称：郴州理工职业技术学校器材室改造项目-安装工程 标段： | [6 empty] | 第1页 共1页
序号 | 项目编码 | 项 目 名 称 | 项 目 特 征 描 述 | 计量 单位 | 工程量 | 金额(元)
[6 empty] | 综合单价 | 合 价 | 其中： 暂估价
|  | 分部分项工程费 |  |  | 0
1 | 030404017003 | 配电箱 | 1.成套配电箱安装 半周长（m） 1.5 | 台 | 1
2 | 030411002001 | 线槽 | 1.塑料线槽敷设 宽×高 39×19 | m | 266
3 | 030411006001 | 接线盒 | 1.接线盒安装 明装 普通接线盒 | 个 | 8
4 | 030411004001 | 配线 BV2.5 | 1.线槽配线 导线截面（mm2以内） 2.5 | m | 756
5 | 030411004002 | 配线 BV-4 | 1.线槽配线 导线截面（mm2以内） 4 | m | 431
6 | 030411004003 | 配线 BV-6 | 1.线槽配线 导线截面（mm2以内） 6 | m | 166
7 | 030411004004 | 超六类网线 | 1.名称:超六类网线; 2.配线形式:线槽; | m | 200
8 | 030412001001 | 普通灯具 | 1.名称:长条形LED灯（1200*100）; | 套 | 26
9 | 030404035001 | 二极、三极明装插座 | 1.单相明插座 15A 5孔 2.接线盒安装 明装 普通接线盒 | 个 | 12
10 | 030404033001 | 排风扇 | 1.名称:排风扇; | 台 | 10
11 | 030404035002 | 空调插座 | 1.单相明插座 30A 3孔 2.接线盒安装 明装 普通接线盒 | 个 | 3
12 | 030404034001 | 双联单控开关 | 1.开关 明装 2.接线盒安装 明装 普通接线盒 | 个 | 10
13 | 030404034002 | 单联双控开关 | 1.开关 明装 2.接线盒安装 明装 普通接线盒 | 个 | 2
本页合计
合 计
注：1.本表工程量清单项目综合的消耗量标准与E.19综合单价分析表综合的内容应相同；2.此表用于竣工结算时无暂估价栏。 | [7 empty] | 0